## 智能车主板-bom
Comment | Description | Designator | Footprint | Quantity
4.7uF | 电容 | C1, C2, C10 | 0805C | 3
47uF |  | C3, C7 | B型钽电容_3528_21 | 2
10uF | 电容 | C4 | 0805C | 1
0.1uF | 电容 | C5, C9, C14, C15 | 0805C | 4
100uF |  | C6 | B型钽电容_3528_21 | 1
22uF |  | C8, C11, C12, C13, C16 | B型钽电容_3528_21 | 5
CAP104 | 电容 | C17 | 0805C | 1
1N5819 | 二极管 | D1 | SOD-123 | 1
SS34 | 二极管 | D2, D3, D9 | SOD-123 | 3
LED |  | D4, D5, D6, D7, D8 | 0805D | 5
HOLE |  | H1, H2, H3, H4 | 铜柱孔3 | 4
- |  | J1 | 单面焊盘2*3MM_1PIN | 1
+ |  | J2 | 单面焊盘2*3MM_1PIN | 1
AD-KEY |  | J3 | HDR1X3 | 1
CON4 |  | J4 | HDR1X4 | 1
OLED |  | J5 | HDR2X3 | 1
CON12 |  | J6, J7 | HDR2X6 | 2
motor drive |  | J8 | HDR2X3 | 1
bluebooth |  | J9 | HDR1X4 | 1
HEADER 10x2 | 排针 | J10 | HDR2X10 | 1
HEADER 11x2 | 排针 | J11, J12 | HDR2X11 | 2
CON2 |  | J13, J17 | 2PIN杜邦插座_1.27MM | 2
RM |  | J14 | HDR2X4 | 1
servo drive |  | J15 | HDR1X3 | 1
CCD |  | J16 | HDR1X5 | 1
电感 | 电感 | L1 | CDRH3D16_4.2*1.8 | 1
100M |  | L2 | 0603L | 1
Im2940 | IC | LM1 | SOT-223 | 1
Bell | Bell | LS1 | 蜂鸣器侧装 | 1
2N3904 | NPN General Purpose Amplifier | Q1 | TO-92A | 1
1k | 电阻 | R1, R2, R3, R4, R6, R7, R8, R9, R10, R11, R12, R17, R18, R19, R20, R21, R22, R23, R24, R25, R26, R27, R28, R29, R30, R31 | 0805_RES | 26
3.9k | 电阻 | R5 | 0805_RES | 1
2.2k | 电阻 | R13 | 0805_RES | 1
3.3k | 电阻 | R14, R15, R16 | 0805_RES | 3
SW-SPST |  | S1, S3 | 开关 | 2
SW DIP-4 |  | S2 | 4路拨码开关 | 1
TPS73633 | IC | U1 | SOT23_5-LEADS | 1
LM2663 | IC | U2 | SOP-8 | 1
HCPL0631 | 光耦 | U3, U5, U6 | SOP-8 | 3
MIC29302 | IC | U4 | TO_263_5(10.5*8.4MM) | 1